## 通信协议
USB/UART通信协议（变长帧）
功能 | 读/写 | 帧头 | 地址 | 帧长度 | 数据位（nBytes） | [5 empty] | 校验和 | 备注
| R/W | Head | Addr | Length | D0 | D1 | D2 | D3 | D4 | D5 | Check
|  | 0 | 1 | 2 | 3 | 4 | 5 | 6 | 7 | 8 | 9
速度和方向 | W | 1: 0x01; 2: 10; 数据位（nBytes） D0 3: 速度（float，m/s）; 数据位（nBytes） D4 7: 方向（u16,pwm）; 数据位（nBytes） D5 9: Check= Head+ Addr+ Length+ Data | > 闭环速度：标准速控m/s（-10.00m/s~10.00m/s）； > 默认开机重启转速=0m/s； > 方向控制：舵机pwm调节，500~2500（U整型）。
速控模式 | W | 1: 0x02; 2: 5; 数据位（nBytes） D0 3: mode | > 速控模式：1/开环，Other/闭环；
舵机阈值 | W/R | 1: 0x03; 2: 7; 数据位（nBytes） D0 3: Chanel; 数据位（nBytes） D1 4: 阈值 （u16,pwm） | > 智能车舵机的参考中值：500~2500/pwm; > 设置成功后：存Flash/Ok提示音。 > 设置通道： 1：左转阈值 2：右转阈值 3：中值阈值
电池信息 | R | 1: 0x07; 2: 9; 数据位（nBytes） D0 3: 电量; 数据位（nBytes） D1 4: 电压（floa，v）
智能车自检 | W/R | 1: 0x09; 2: 7; 数据位（nBytes） D0 3: step; 数据位（nBytes） D1 4: errorcode (u16) | > 自检步骤：0~7； > 错误代码：
按键 | W | 1: 0x0A; 2: 4 | > 按键发车；
PS1：通信帧最大长度（30Bytes）；USB/UART通信波特率=115200Kbps；收发帧延迟1~3ms；通信频率>5ms；